## Planilha1
| Port A | Port B | Port C | Port D | Port E | Outras
0 |  | PTB0 | PTC0 | PTD0 | PTE0 | NC1 | NC2
1 | PTA1 | PTB1 | PTC1 | PTD1 | PTE1 | 3v3
2 | PTA2 | PTB2 | PTC2 | PTD2 | PTE2 | RST
3 |  | PTB3 | PTC3 | PTD3 | PTE3 | 3V3
4 | PTA4 |  | PTC4 | PTD4 | PTE4 | 5V
5 | PTA5 |  | PTC5 | PTD5 | PTE5 | GND1 | GND0 | GND2
6 |  |  | PTC6 | PTD6 |  | VIN
7 |  |  |  | PTD7 |  | AREF
8 |  | PTB8 | PTC8
9 |  | PTB9 | PTC9
10 |  | PTB10 | PTC10
11 |  | PTB11 | PTC11
12 | PTA12 |  | PTC12
13 | PTA13 |  | PTC13
14
15
16 | PTA16 |  | PTC16
17 | PTA17 |  | PTC17
18
19
20 |  |  |  |  | PTE20
21 |  |  |  |  | PTE21
22 |  |  |  |  | PTE22
23 |  |  |  |  | PTE23
24
25
26
27
28
29 |  |  |  |  | PTE29
30 |  |  |  |  | PTE30
31 |  |  |  |  | PTE31
32

## Planilha2
FRDM1 | ALT | Componente | Pino | ESP32 | DB-9 | FRDM1 |  | Pin | LCD | FDRM1 | Keyboard | FDRM1 | Temp | FDRM1
PTA1 | 2 | UART0 | TX | TX | PIN3 | PTE23 |  | 1 | Vcc | Vcc | RC0 | PTD0 | Vcc | Vcc
PTA2 | 2 |  | RX | RX | PIN2 | PTE22 |  | 2 | GND | GND | RC1 | PTD1 | GND | GND
PTA4 | 1 | LCD | 6 | VCC | PIN9 | Vcc |  | 3 | SCH | PTA12 | RC2 | PTD2 | Vout | PTE29
PTA5 | 1 |  | 7 | GND | PIN5 | GND |  | 4 | RESET | PTA13 | RC3 | PTD3
PTA12 | 1 |  | 3 | CH_PD | ? | Vcc |  | 5 | D/C | PTA16 | RC4 | PTD4
PTA13 | 1 |  | 4 | RST | X |  |  | 6 | SDIN | PTA4 | RC5 | PTD5
PTA16 | 1 |  | 5 | GPIO0 | X |  |  | 7 | SCLK | PTA5 | RC6 | PTD6
PTA17 | 1 |  | 8 | GPIO2 | X |  |  | 8 | LED | PTA17
PTB0 | 2 | I2C | SCL
PTB1 | 2 |  | SDA | Motor | Ponte H | FDRM |  |  | UART0 | FRDM1 | I2C | FDRM1
PTB2 |  |  |  |  | 1 | PTC8 |  |  | TX | PTA1 | A0 | PTC0
PTB3 |  |  |  |  | 2 | PTC10 |  |  | RX | PTA2 | A1 | PTC1
PTB8 |  |  |  |  | 3 | PTC3 |  |  |  |  | A2 | PTC2
PTB9 |  |  |  |  | 4 | GND |  |  | UART2 | FRDM1 | SDA | PTB1
PTB10 |  |  |  |  | 5 | GND |  |  | TX | PTE22 | SCL | PTB0
PTB11 |  |  |  |  | 6 | PTC4 |  |  | RX | PTE23 | WP | Vcc/GND
PTC0 | 1 | I2C | A0 |  | 7 | PTC11 |  |  |  |  | Vcc | Vcc
PTC1 | 1 |  | A1 |  | 8 Vcc2 |  | Vcc2 = 4,5V até 36V |  |  |  | GND | GND
PTC2 | 1 |  | A2 |  | 9 | PTC9
PTC3 | 1 | Ponte H | 3 |  | 10 | PTC12
PTC4 | 1 |  | 6 |  | 11 | PTC5
PTC5 | 1 |  | 11 |  | 12 | GND
PTC6 | 1 |  | 14 |  | 13 | GND
PTC8 | 1 |  | 1 |  | 14 | PTC6
PTC9 | 1 |  | 9 |  | 15 | PTC13
PTC10 | 1 |  | 2 |  | 16 Vcc1 | Vcc
PTC11 | 1 |  | 7
PTC12 | 1 |  | 10
PTC13 | 1 |  | 15
PTC16
PTC17
PTD0 | 1 | Keyboard | RC0
PTD1 | 1 |  | RC1
PTD2 | 1 |  | RC2
PTD3 | 1 |  | RC3
PTD4 | 1 |  | RC4
PTD5 | 1 |  | RC5
PTD6 | 1 |  | RC6
PTD7
PTE0
PTE1
PTE2
PTE3
PTE4
PTE5
PTE20
PTE21
PTE22 | 4 | DB-9/ESP32 | PIN2
PTE23 | 4 |  | PIN3
PTE29
PTE30
PTE31
NC1
NC2
3v3
3V3
RST
5V
VIN
AREF
GND0
GND1
GND2